## Full 1
NIB040 | m² |  | Impermeabilització de canonada o col·lector de formigó, amb pintura epoxi.
Impermeabilització de canonada o col·lector de formigó, mitjançant l'aplicació d'una mà de fons de pintura impermeabilitzant bicomponent, MasterSeal M 452 "Master Builders Solutions", a base de resina epoxi i betum, diluïda amb un 25% d'aigua, i una mà d'acabat amb el mateix producte sense diluir, (rendiment: 0,25 kg/m² cada mà).
Codi |  | Unitat |  | Descripció |  | Rendiment |  | Preu unitari |  | Import
1 |  |  |  | Materials
mt27upx200d |  | kg |  | Pintura impermeabilitzant bicomponent, MasterSeal M 452 "Master Builders Solutions", a base de resina epoxi i betum, segons UNE-EN 1504-2, per a aplicar amb brotxa, corró o pistola. |  | 0.5 |  | 6.45 |  | 3.23
[6 empty] | Subtotal materials: |  |  |  | 3.23
2 |  |  |  | Mà d'obra
mo032 |  | h |  | Oficial 1ª aplicador de productes impermeabilitzants. |  | 0.198 |  | 27.5 |  | 5.45
mo070 |  | h |  | Ajudant aplicador de productes impermeabilitzants. |  | 0.198 |  | 24.46 |  | 4.84
[6 empty] | Subtotal mà d'obra: |  |  |  | 10.29
3 |  |  |  | Costos directes complementaris
|  | % |  | Costos directes complementaris |  | 2 |  | 13.52 |  | 0.27
Cost de manteniment decennal: 0,69€ en els primers 10 anys. | [5 empty] | Costos directes (1+2+3): |  |  |  | 13.79
Referència i títol de la norma |  |  |  |  | Aplicabilitat(a) |  | Obligatorietat(b) |  | Sistema(c)
EN 1504-2:2004 |  |  |  |  | 192005 |  | 112009 |  | 1/2+/3/4
Productos y sistemas para la protección y reparación de estructuras de hormigón. Definiciones, requisitos, control de calidad y evaluación de la conformidad. Parte 2: Sistemas de protección de superficie
(a) Data d'aplicabilitat de la norma harmonitzada
(b) Data en què finalitza el període de coexistència
(c) Sistema d'avaluació i verificació de la constància de les prestacions