## Full 1
ANS010 | m² | Solera de formigó.
Solera de formigó amb addició de fibres de 10 cm d'espessor, realitzada amb formigó HM-20/B/20/X0 fabricat en central i abocament des de camió amb un contingut de fibres sense funció estructural, fibres de vidre resistents als àlcalis (AR) de 2 kg/m³, estès i vibrat manual mitjançant regla vibrant, sense tractament de la seva superfície; amb junts de retracció de 5 mm d'espessor, mitjançant tall amb disc de diamant. Inclús panell de poliestirè expandit de 3 cm d'espessor, per a l'execució de juntes de retracció. El preu no inclou la base de la solera.
Codi |  | Unitat | Descripció | Rendiment |  |  | Preu unitari |  | Import
1 |  |  | Materials
mt08fic020b |  | kg | Fibres de vidre resistents als àlcalis (AR), amb un contingut mínim de zirconi del 17,1%, de 13 mm de longitud i 13,5 micres de diàmetre, amb 100 filaments per bri units entre si mitjançant adhesiu, límit elàstic 74000 N/mm², resistència a tracció 1620 MPa, per a preveure fissures per retracció en elements de formigó, segons UNE-EN 15422. | 0.2 |  |  | 8.73 |  | 1.75
mt10hmf010tLb |  | m³ | Formigó HM-20/B/20/X0, fabricat en central. | 0.105 |  |  | 85.8 |  | 9.01
mt16pea020c |  | m² | Panell rígid de poliestirè expandit, segons UNE-EN 13163, mecanitzat lateral recte, de 30 mm d'espessor, resistència tèrmica 0,8 m²K/W, conductivitat tèrmica 0,036 W/(mK), per junta de dilatació. | 0.05 |  |  | 2.01 |  | 0.1
|  |  |  | Subtotal materials: |  |  |  |  | 10.86
2 |  |  | Equip i maquinària
mq06vib020 |  | h | Regla vibrant de 3 m. | 0.084 |  |  | 5.23 |  | 0.44
mq06cor020 |  | h | Equip per a tall de juntes en soleres de formigó. | 0.082 |  |  | 10.64 |  | 0.87
|  |  |  | Subtotal equip i maquinària: |  |  |  |  | 1.31
3 |  |  | Mà d'obra
mo112 |  | h | Peó especialitzat construcció. | 0.098 |  |  | 23.79 |  | 2.33
mo020 |  | h | Oficial 1ª construcció. | 0.072 |  |  | 27.5 |  | 1.98
mo113 |  | h | Peó ordinari construcció. | 0.072 |  |  | 23.04 |  | 1.66
mo077 |  | h | Ajudant construcció. | 0.036 |  |  | 24.46 |  | 0.88
|  |  |  | Subtotal mà d'obra: |  |  |  |  | 6.85
4 |  |  | Costos directes complementaris
|  | % | Costos directes complementaris | 2 |  |  | 19.02 |  | 0.38
Cost de manteniment decennal: 1,36€ en els primers 10 anys. |  |  |  | Costos directes (1+2+3+4): |  |  |  |  | 19.4
Referència i títol de la norma |  |  |  |  | Aplicabilitat(a) | Obligatorietat(b) |  | Sistema(c)
EN 13163:2012+A1:2015 |  |  |  |  | 1072020 | 1072020 |  | 1/3/4
Productos aislantes térmicos para aplicaciones en la edificación. Productos manufacturados de poliestireno expandido (EPS). Especificación.
(a) Data d'aplicabilitat de la norma harmonitzada
(b) Data en què finalitza el període de coexistència
(c) Sistema d'avaluació i verificació de la constància de les prestacions