## Full 1
NIH050 | m² |  | Impermeabilització sota revestiment en locals humits, amb morter.
Impermeabilització baix revestiment ceràmic o petri, en paraments verticals i horitzontals de locals humits, amb morter cimentós impermeabilitzant flexible bicomponent MasterSeal 550 "Master Builders Solutions", de color gris, de 2 mm de gruix mitjà. El preu no inclou el revestiment.
Codi |  | Unitat |  | Descripció |  | Rendiment |  | Preu unitari |  | Import
1 |  |  |  | Materials
mt09bmr220g |  | kg |  | Morter cimentós impermeabilitzant flexible bicomponent MasterSeal 550 "Master Builders Solutions", de color gris, amb resistència als sulfats, a les gelades i a la intempèrie i apte per estar en contacte amb aigua potable, segons UNE-EN 1504-2, Euroclasse F de reacció al foc, segons UNE-EN 13501-1, per a aplicar en interiors i exteriors. |  | 3 |  | 0.83 |  | 2.49
[6 empty] | Subtotal materials: |  |  |  | 2.49
2 |  |  |  | Mà d'obra
mo032 |  | h |  | Oficial 1ª aplicador de productes impermeabilitzants. |  | 0.12 |  | 27.5 |  | 3.3
mo070 |  | h |  | Ajudant aplicador de productes impermeabilitzants. |  | 0.06 |  | 24.46 |  | 1.47
[6 empty] | Subtotal mà d'obra: |  |  |  | 4.77
3 |  |  |  | Costos directes complementaris
|  | % |  | Costos directes complementaris |  | 2 |  | 7.26 |  | 0.15
Cost de manteniment decennal: 0,37€ en els primers 10 anys. | [5 empty] | Costos directes (1+2+3): |  |  |  | 7.41
Referència i títol de la norma |  |  |  |  | Aplicabilitat(a) |  | Obligatorietat(b) |  | Sistema(c)
EN 1504-2:2004 |  |  |  |  | 192005 |  | 112009 |  | 1/2+/3/4
Productos y sistemas para la protección y reparación de estructuras de hormigón. Definiciones, requisitos, control de calidad y evaluación de la conformidad. Parte 2: Sistemas de protección de superficie
(a) Data d'aplicabilitat de la norma harmonitzada
(b) Data en què finalitza el període de coexistència
(c) Sistema d'avaluació i verificació de la constància de les prestacions