## Full 1
EHO060 | m² |  | Revestiment realcalinitzador i protector del formigó armat enfront de la carbonatació.
Aplicació manual de dues capes de revestiment realcalinitzador i protector MasterProtect 126 "Master Builders Solutions", de 3 mm d'espessor (rendiment: 3 kg/m² cada capa), per a la reducció de la profunditat de carbonatació i posterior protecció del formigó armat enfront de la carbonatació.
Codi |  | Unitat |  | Descripció | Rendiment | Preu unitari | Import
1 |  |  |  | Materials
mt09reh470c |  | kg |  | Revestiment realcalinitzador i protector MasterProtect 126 "Master Builders Solutions", compost per una mescla de ciments especials, àrids de granulometria seleccionada i additius, sense dissolvents, permeable al vapor d'aigua i amb resistència a les glaçades, per a la reducció de la profunditat de carbonatació i posterior protecció del formigó armat enfront de la carbonatació. | 6 | 2.92 | 17.52
[5 empty] | Subtotal materials: |  | 17.52
2 |  |  |  | Mà d'obra
mo020 |  | h |  | Oficial 1ª construcció. | 0.258 | 27.5 | 7.1
mo113 |  | h |  | Peó ordinari construcció. | 0.258 | 23.04 | 5.94
[5 empty] | Subtotal mà d'obra: |  | 13.04
3 |  |  |  | Costos directes complementaris
|  | % |  | Costos directes complementaris | 2 | 30.56 | 0.61
[5 empty] | Costos directes (1+2+3): |  | 31.17