## Full 1
EHS015 | m³ | Pilar rectangular o quadrat de formigó vist.
Pilar de secció rectangular o quadrada de formigó vist, de 30x30 cm de secció mitja, realitzat amb formigó HA-25/F/20/XC2 fabricat en central, i abocament amb cubilot, i acer UNE-EN 10080 B 500 S, amb una quantia aproximada de 120 kg/m³; muntatge i desmuntatge de sistema d'encofrat, amb acabat vist amb textura llisa, en planta de fins a 3 m d'altura lliure, format per: superfície encofrant de taulers contraxapats fenòlics amb bastidor metàl·lic, amortitzables en 20 usos i estructura suport vertical de puntals metàl·lics, amortitzables en 150 usos. Inclús filferro de lligar, separadors, líquid desencofrant MasterFinish RL 211 "Master Builders Solutions", per evitar l'adherència del formigó a l'encofrat, matavius per a bisellat de cantells i agent filmogen MasterKure 220 WB "Master Builders Solutions", per la cura de formigons i morters. El preu inclou l'elaboració de la ferralla (tall, doblegat i conformat d'elements) en taller industrial i el muntatge en el lloc definitiu de la seva col·locació en obra.
Codi |  |  | Unitat | Descripció | Rendiment | Preu unitari | Import
1 |  |  |  | Materials
mt07sep010ac |  |  | U | Separador homologat de plàstic, per a armadures de pilars de varis diàmetres. | 12 | 0.08 | 0.96
mt07aco010c |  |  | kg | Ferralla elaborada en taller industrial amb acer en barres corrugades, UNE-EN 10080 B 500 S, de varis diàmetres. | 120 | 1.6 | 192
mt08var050 |  |  | kg | Filferro galvanitzat per a lligar, de 1,30 mm de diàmetre. | 0.6 | 1.5 | 0.9
mt08vis010a |  |  | m² | Tauler contraplacat fenòlic de fusta de pi amb bastidor metàl·lic, per a encofrat de pilars de formigó armat amb acabat vist, de secció rectangular o quadrada, de fins a 3 m d'altura, inclús accessoris de muntatge. | 0.8 | 87 | 69.6
mt50spa081a |  |  | U | Puntal metàl·lic telescòpic, de fins a 3 m d'altura. | 0.099 | 19.25 | 1.91
mt08var040a |  |  | U | Matavius de PVC, de varies dimensions i 2500 mm de longitud. | 17.8 | 0.55 | 9.79
mt08dba010e |  |  | l | Agent desemmotllant biodegradable en fase aquosa MasterFinish RL 211 "Master Builders Solutions", per a formigons amb acabat vist. | 0.173 | 4.73 | 0.82
mt10haf010ctms |  |  | m³ | Formigó HA-25/F/20/XC2, fabricat en central. | 1.05 | 92.2 | 96.81
mt08cur010g |  |  | l | Agent filmogen MasterKure 220 WB "Master Builders Solutions", per la cura de formigons i morters, amb acabat vist. | 2 | 3.33 | 6.66
[5 empty] | Subtotal materials: |  | 379.45
2 |  |  |  | Mà d'obra
mo044 |  |  | h | Oficial 1ª encofrador. | 6.83 | 27.47 | 187.62
mo091 |  |  | h | Ajudant encofrador. | 6.83 | 24.43 | 166.86
mo043 |  |  | h | Oficial 1ª ferrallista. | 0.993 | 27.47 | 27.28
mo090 |  |  | h | Ajudant ferrallista. | 0.993 | 24.43 | 24.26
mo045 |  |  | h | Oficial 1ª estructurista, en treballs de posada en obra del formigó. | 0.502 | 27.47 | 13.79
mo092 |  |  | h | Ajudant estructurista, en treballs de posada en obra del formigó. | 2.024 | 24.43 | 49.45
[5 empty] | Subtotal mà d'obra: |  | 469.26
3 |  |  |  | Costos directes complementaris
|  |  | % | Costos directes complementaris | 2 | 848.71 | 16.97
Cost de manteniment decennal: 64,93€ en els primers 10 anys. |  |  |  |  | Costos directes (1+2+3): |  | 865.68