## Full 1
EHV010 | m³ | Biga de formigó armat.
Biga despenjada, recta, de formigó armat, de 40x60 cm, realitzada amb formigó HA-25/F/20/XC2 fabricat en central, i abocament amb cubilot, i acer UNE-EN 10080 B 500 S, amb una quantia aproximada de 150 kg/m³; muntatge i desmuntatge del sistema d'encofrat, amb acabat tipus industrial per revestir, en planta de fins a 3 m d'altura lliure, format per: superfície encofrant de taulers de fusta tractada, reforçats amb varetes i perfils, amortitzables en 25 usos; estructura suport horitzontal de sotaponts metàl·lics i accessoris de muntatge, amortitzables en 150 usos i estructura suport vertical de puntals metàl·lics, amortitzables en 150 usos. Inclús filferro de lligar, separadors i líquid desencofrant MasterFinish RL 294 "Master Builders Solutions", per evitar l'adherència del formigó a l'encofrat. El preu inclou l'elaboració de la ferralla (tall, doblegat i conformat d'elements) en taller industrial i el muntatge en el lloc definitiu de la seva col·locació en obra.
Codi |  |  | Unitat | Descripció | Rendiment | Preu unitari | Import
1 |  |  |  | Materials
mt08eft030a |  |  | m² | Tauler de fusta tractada, de 22 mm d'espessor, reforçat amb varetes i perfils. | 0.192 | 45.5 | 8.74
mt08eva030 |  |  | m² | Estructura suport per a encofrat recuperable, composta de: sotaponts metàl·lics i accessoris de muntatge. | 0.032 | 102 | 3.26
mt50spa081a |  |  | U | Puntal metàl·lic telescòpic, de fins a 3 m d'altura. | 0.111 | 19.25 | 2.14
mt08cim030b |  |  | m³ | Fusta de pi. | 0.013 | 355.5 | 4.62
mt08var060 |  |  | kg | Puntes d'acer de 20x100 mm. | 0.167 | 8.75 | 1.46
mt08dba010g |  |  | l | Agent desemmotllant, a base d'olis especials, emulsionant en aigua MasterFinish RL 294 "Master Builders Solutions", per a encofrats metàl·lics, fenòlics o de fusta. | 0.125 | 1.86 | 0.23
mt07aco020c |  |  | U | Separador homologat per bigues. | 4 | 0.09 | 0.36
mt07aco010c |  |  | kg | Ferralla elaborada en taller industrial amb acer en barres corrugades, UNE-EN 10080 B 500 S, de varis diàmetres. | 150 | 1.6 | 240
mt08var050 |  |  | kg | Filferro galvanitzat per a lligar, de 1,30 mm de diàmetre. | 1.35 | 1.5 | 2.03
mt10haf010ctms |  |  | m³ | Formigó HA-25/F/20/XC2, fabricat en central. | 1.05 | 92.2 | 96.81
[5 empty] | Subtotal materials: |  | 359.65
2 |  |  |  | Mà d'obra
mo044 |  |  | h | Oficial 1ª encofrador. | 3.077 | 27.47 | 84.53
mo091 |  |  | h | Ajudant encofrador. | 3.077 | 24.43 | 75.17
mo043 |  |  | h | Oficial 1ª ferrallista. | 1.772 | 27.47 | 48.68
mo090 |  |  | h | Ajudant ferrallista. | 1.772 | 24.43 | 43.29
mo045 |  |  | h | Oficial 1ª estructurista, en treballs de posada en obra del formigó. | 0.502 | 27.47 | 13.79
mo092 |  |  | h | Ajudant estructurista, en treballs de posada en obra del formigó. | 2.024 | 24.43 | 49.45
[5 empty] | Subtotal mà d'obra: |  | 314.91
3 |  |  |  | Costos directes complementaris
|  |  | % | Costos directes complementaris | 2 | 674.56 | 13.49
Cost de manteniment decennal: 48,16€ en els primers 10 anys. |  |  |  |  | Costos directes (1+2+3): |  | 688.05