## Full 1
EHV011 | m² |  | Sistema d'encofrat per a biga.
Muntatge i desmuntatge de sistema d'encofrat per a formació de biga despenjada, recta, de formigó armat, amb acabat tipus industrial per revestir en planta de fins a 3 m d'altura lliure, format per: superfície encofrant de taulers de fusta tractada, reforçats amb varetes i perfils, amortitzables en 25 usos; estructura suport horitzontal de sotaponts metàl·lics i accessoris de muntatge, amortitzables en 150 usos i estructura suport vertical de puntals metàl·lics, amortitzables en 150 usos. Inclús líquid desencofrant MasterFinish RL 294 "Master Builders Solutions", per evitar l'adherència del formigó a l'encofrat.
Codi |  | Unitat |  | Descripció | Rendiment | Preu unitari | Import
1 |  |  |  | Materials
mt08eft030a |  | m² |  | Tauler de fusta tractada, de 22 mm d'espessor, reforçat amb varetes i perfils. | 0.046 | 45.5 | 2.09
mt08eva030 |  | m² |  | Estructura suport per a encofrat recuperable, composta de: sotaponts metàl·lics i accessoris de muntatge. | 0.008 | 102 | 0.82
mt50spa081a |  | U |  | Puntal metàl·lic telescòpic, de fins a 3 m d'altura. | 0.027 | 19.25 | 0.52
mt08cim030b |  | m³ |  | Fusta de pi. | 0.003 | 355.5 | 1.07
mt08var060 |  | kg |  | Puntes d'acer de 20x100 mm. | 0.04 | 8.75 | 0.35
mt08dba010g |  | l |  | Agent desemmotllant, a base d'olis especials, emulsionant en aigua MasterFinish RL 294 "Master Builders Solutions", per a encofrats metàl·lics, fenòlics o de fusta. | 0.03 | 1.86 | 0.06
[5 empty] | Subtotal materials: |  | 4.91
2 |  |  |  | Mà d'obra
mo044 |  | h |  | Oficial 1ª encofrador. | 0.739 | 27.47 | 20.3
mo091 |  | h |  | Ajudant encofrador. | 0.739 | 24.43 | 18.05
[5 empty] | Subtotal mà d'obra: |  | 38.35
3 |  |  |  | Costos directes complementaris
|  | % |  | Costos directes complementaris | 2 | 43.26 | 0.87
[5 empty] | Costos directes (1+2+3): |  | 44.13