## Full 1
EHY025 | m² |  | Reparació estructural de formigó, amb morter a base de resina epoxi.
Aplicació manual de morter de reparació de dos components a base de resina epoxi, tixòtrop i amb altes resistències mecàniques, MasterEmaco S 2600 "Master Builders Solutions", amb una resistència a compressió a 28 dies major o igual a 45 N/mm² i un mòdul d'elasticitat major o igual a 20000 N/mm², classe R4 segons UNE-EN 1504-3, Euroclasse F de reacció al foc, segons UNE-EN 13501-1, en capa de 20 mm de gruix mitjà, amb acabat superficial remolinat amb esponja o remolinador, per a reparació i reforç estructural d'element de formigó.
Codi |  | Unitat |  | Descripció | Rendiment |  | Preu unitari | Import
1 |  |  |  | Materials
mt09reh170b |  | kg |  | Morter de reparació de dos components a base de resina epoxi, tixòtrop i amb altes resistències mecàniques, MasterEmaco S 2600 "Master Builders Solutions", amb una resistència a compressió a 28 dies major o igual a 45 N/mm² i un mòdul d'elasticitat major o igual a 20000 N/mm², classe R4 segons UNE-EN 1504-3, Euroclasse F de reacció al foc, segons UNE-EN 13501-1, per a reparació estructural del formigó. | 38 |  | 5.35 | 203.3
[5 empty] | Subtotal materials: |  |  | 203.3
2 |  |  |  | Mà d'obra
mo020 |  | h |  | Oficial 1ª construcció. | 0.561 |  | 27.5 | 15.43
mo113 |  | h |  | Peó ordinari construcció. | 0.561 |  | 23.04 | 12.93
[5 empty] | Subtotal mà d'obra: |  |  | 28.36
3 |  |  |  | Costos directes complementaris
|  | % |  | Costos directes complementaris | 2 |  | 231.66 | 4.63
Cost de manteniment decennal: 4,73€ en els primers 10 anys. |  |  |  |  | Costos directes (1+2+3): |  |  | 236.29
Referència i títol de la norma |  |  |  |  | Aplicabilitat(a) | Obligatorietat(b) |  |  | Sistema(c)
EN 1504-3:2005 |  |  |  |  | 1102010 | 112009 |  |  | 1/2+/3/4
Productos y sistemas para la protección y reparación de estructuras de hormigón — Parte 3: Reparación estructural y no estructural
(a) Data d'aplicabilitat de la norma harmonitzada
(b) Data en què finalitza el període de coexistència
(c) Sistema d'avaluació i verificació de la constància de les prestacions