## Full 1
EHY065 | m |  | Injecció de resines en fissures, per a reparació estructural.
Injecció en fissura amb beurada fluida de dos components a base de resina epoxi, MasterInject 1360 "Master Builders Solutions", amb enduridor amínic, sense dissolvents, (rendiment: 0,5 kg/m), aplicada mitjançant equip d'injecció a baixa pressió, per a reparació estructural en element de formigó. El preu no inclou la neteja de l'interior de la fissura ni la col·locació dels injectors.
Codi |  | Unitat |  | Descripció | Rendiment |  |  | Preu unitari | Import
1 |  |  |  | Materials
mt09reh130d |  | kg |  | Beurada fluida de dos components a base de resina epoxi, MasterInject 1360 "Master Builders Solutions", amb enduridor amínic, sense dissolvents, com a reomplert transmissor d'esforços per injecció de fissures, seques o humides, amb una resistència a tracció superior a 2,5 N/mm² de més de 0,2 mm d'amplada, temperatura d'aplicació entre 5°C i 30°C, segons UNE-EN 1504-5. | 0.5 |  |  | 24.62 | 12.31
[5 empty] | Subtotal materials: |  |  |  | 12.31
2 |  |  |  | Equip i maquinària
mq06eim010 |  | h |  | Equip d'injecció manual de morters fluids i resines. | 0.128 |  |  | 1.72 | 0.22
[5 empty] | Subtotal equip i maquinària: |  |  |  | 0.22
3 |  |  |  | Mà d'obra
mo020 |  | h |  | Oficial 1ª construcció. | 0.162 |  |  | 27.5 | 4.46
mo112 |  | h |  | Peó especialitzat construcció. | 0.162 |  |  | 23.79 | 3.85
[5 empty] | Subtotal mà d'obra: |  |  |  | 8.31
4 |  |  |  | Costos directes complementaris
|  | % |  | Costos directes complementaris | 2 |  |  | 20.84 | 0.42
Cost de manteniment decennal: 1,06€ en els primers 10 anys. |  |  |  |  | Costos directes (1+2+3+4): |  |  |  | 21.26
Referència i títol de la norma | [5 empty] | Aplicabilitat(a) | Obligatorietat(b) |  | Sistema(c)
EN 1504-5:2004 | [5 empty] | 1102010 | 112009 |  | 2+/4
Productos y sistemas para la protección y reparación de estructuras de hormigón. Definiciones, requisitos, control de calidad y evaluación de la conformidad. Parte 5: Inyecciones de hormigón.
(a) Data d'aplicabilitat de la norma harmonitzada
(b) Data en què finalitza el període de coexistència
(c) Sistema d'avaluació i verificació de la constància de les prestacions