## Full 1
EHY066 | m |  | Injecció de resines en fissures, per a reparació d'estructura amb presència d'aigua.
Injecció en fissura amb beurada fluida de dos components a base de resina d'isocianat, MasterInject 1325 "Master Builders Solutions", sense dissolvents, (rendiment: 0,5 kg/m), aplicada mitjançant equip d'injecció a baixa pressió, per a reparació estructural en element de formigó submergit o amb presència d'aigua, sense necessitat de segellar prèviament la fissura, que es segellarà al contacte de la beurada amb l'aigua present en l'element. El preu no inclou la neteja de l'interior de la fissura ni la col·locació dels injectors.
Codi |  | Unitat |  | Descripció | Rendiment |  |  | Preu unitari |  | Import
1 |  |  |  | Materials
mt09reh135g |  | kg |  | Beurada fluida de dos components a base de resina d'isocianat, MasterInject 1325 "Master Builders Solutions", sense dissolvents, com a reomplert expansiu per a injecció de fissures amb presència d'aigua de més de 1,0 mm d'amplada, temperatura d'aplicació entre 5°C i 30°C, segons UNE-EN 1504-5. | 0.5 |  |  | 12.28 |  | 6.14
[5 empty] | Subtotal materials: |  |  |  |  | 6.14
2 |  |  |  | Equip i maquinària
mq06eim010 |  | h |  | Equip d'injecció manual de morters fluids i resines. | 0.128 |  |  | 1.72 |  | 0.22
[5 empty] | Subtotal equip i maquinària: |  |  |  |  | 0.22
3 |  |  |  | Mà d'obra
mo020 |  | h |  | Oficial 1ª construcció. | 0.177 |  |  | 27.5 |  | 4.87
mo112 |  | h |  | Peó especialitzat construcció. | 0.177 |  |  | 23.79 |  | 4.21
[5 empty] | Subtotal mà d'obra: |  |  |  |  | 9.08
4 |  |  |  | Costos directes complementaris
|  | % |  | Costos directes complementaris | 2 |  |  | 15.44 |  | 0.31
[5 empty] | Costos directes (1+2+3+4): |  |  |  |  | 15.75
Referència i títol de la norma | [5 empty] | Aplicabilitat(a) | Obligatorietat(b) |  | Sistema(c)
EN 1504-5:2004 | [5 empty] | 1102010 | 112009 |  | 2+/4
Productos y sistemas para la protección y reparación de estructuras de hormigón. Definiciones, requisitos, control de calidad y evaluación de la conformidad. Parte 5: Inyecciones de hormigón.
(a) Data d'aplicabilitat de la norma harmonitzada
(b) Data en què finalitza el període de coexistència
(c) Sistema d'avaluació i verificació de la constància de les prestacions