## Full 1
NIJ110 | m | Segellat de junt en estructura de hormigón en contacte amb l'aigua, amb massilla hidroexpansiva.
Segellat de junt en estructura de hormigón en contacte amb l'aigua, exposada a pressió hidrostàtica, temporal o permanent, amb massilla hidroexpansiva monocomponent, MasterSeal 912 "Master Builders Solutions".
Codi |  | Unitat | Descripció | Rendiment | Preu unitari | Import
1 |  |  | Materials
mt15bas200d |  | U | Cartutx de massilla hidroexpansiva monocomponent, MasterSeal 912 "Master Builders Solutions", de 310 ml, per impermeabilització de juntes. | 0.26 | 24.11 | 6.27
|  |  |  | Subtotal materials: |  | 6.27
2 |  |  | Mà d'obra
mo032 |  | h | Oficial 1ª aplicador de productes impermeabilitzants. | 0.007 | 27.5 | 0.19
|  |  |  | Subtotal mà d'obra: |  | 0.19
3 |  |  | Costos directes complementaris
|  | % | Costos directes complementaris | 2 | 6.46 | 0.13
Cost de manteniment decennal: 0,46€ en els primers 10 anys. |  |  |  | Costos directes (1+2+3): |  | 6.59